## 技术参数
●主要技术数据
同步转速n=1500r/min部分
型 号 | 流量 m3/h | 扬程 m | 配用 功率 kW | 额定 电压 V | 额定 频率 Hz | 额定 电流 A | 同步 转速 r/min | 噪声 dB（A） | 吸入 口径 mm | 排出 口径 mm | 参考 重量 kg
G5-12-0.75N | 3.5 5 6.5 | 12.6 12 10.9 | 0.75 | 380 | 50 | 2.5 | 1500 | 45 | 40 | 40 | 65
G5-15-1.3NY | 3.5 5 6.5 | 16.5 15 13.3 | 1.3 | 380 | 50 | 4.15 | 1500 | 45 | 50 | 50 | 82
G5.6-16-1.3NY | 3.9 5.6 7.3 | 17.3 16 14.2 | 1.3 | 380 | 50 | 4.15 | 1500 | 45 | 50 | 50 | 82
G6.3-12.5-0.75N | 4.4 6.3 8.2 | 13.2 12.5 11.5 | 0.75 | 380 | 50 | 2.5 | 1500 | 45 | 40 | 40 | 65
G6.3-20-1.8NY | 4.4 6.3 8.2 | 20.6 20 19.3 | 1.8 | 380 | 50 | 5.3 | 1500 | 50 | 40 | 40 | 105
G9-20-1.8NY | 6.3 9 11.7 | 21.0 20 18.7 | 1.8 | 380 | 50 | 5.3 | 1500 | 50 | 50 | 50 | 108
G11-2-0.18N | 7.7 11 14.3 | 2.3 2 1.6 | 0.18 | 380 | 50 | 1 | 1500 | 45 | 50 | 50 | 35
G11-10-0.75NY | 7.7 11 14.3 | 11.0 10 9.3 | 0.75 | 380 | 50 | 2.6 | 1500 | 45 | 50 | 50 | 68
G11.6-28-3NY | 8.1 11.6 15.0 | 28.3 28 27.4 | 3 | 380 | 50 | 8 | 1500 | 50 | 50 | 50 | 140
G12.5-12.5-1.1N | 8.8 12.5 16.3 | 13.6 12.5 11.3 | 1.1 | 380 | 50 | 3.5 | 1500 | 45 | 50 | 50 | 70
G12.5-20-2.2NY | 8.8 12.5 16.3 | 21.5 20 18 | 2.2 | 380 | 50 | 6.4 | 1500 | 50 | 50 | 50 | 110
G12.5-32-4NY | 8.8 12.5 16.3 | 33.0 32 30.0 | 4 | 380 | 50 | 11.3 | 1500 | 50 | 50 | 50 | 203
●主要技术数据
同步转速n=1500r/min部分
型 号 | 流量 m3/h | 扬程 m | 配用 功率 kW | 额定 电压 V | 额定 频率 Hz | 额定 电流 A | 同步 转速 r/min | 噪声 dB（A） | 吸入 口径 mm | 排出 口径 mm | 参考 重量 kg
G18-16-2.2NY | 12.6 18 23.4 | 17.0 16 15.0 | 2.2 | 380 | 50 | 6.4 | 1500 | 50 | 50 | 50 | 113
G20-10-1.3N | 14 20 26 | 10.9 10 9.0 | 1.3 | 380 | 50 | 4.2 | 1500 | 45 | 65 | 65 | 80
G20-10-1.3NY | 14 20 26 | 10.9 10 9.0 | 1.3 | 380 | 50 | 4.2 | 1500 | 45 | 65 | 65 | 80
G20-20-3NY | 14 20 26 | 21.1 20 18.5 | 3 | 380 | 50 | 8.4 | 1500 | 50 | 65 | 65 | 125
G22-16-2.2NY | 15.4 22 28.6 | 16.8 16 14.4 | 2.2 | 380 | 50 | 6.4 | 1500 | 50 | 65 | 65 | 120
G25-12.5-1.8NY | 17.5 25 32.5 | 13.4 12.5 11.5 | 1.8 | 380 | 50 | 5.3 | 1500 | 50 | 65 | 65 | 106
G25-20-3NY | 17.5 25 32.5 | 20.8 20 18.0 | 3 | 380 | 50 | 8.4 | 1500 | 50 | 65 | 65 | 125
G27-7-1.1N | 18.9 27 35.1 | 7.7 7 6.3 | 1.1 | 380 | 50 | 3.5 | 1500 | 45 | 65 | 65 | 73
G40-10-2.2NY | 28 40 52 | 11.0 10 8.3 | 2.2 | 380 | 50 | 6.4 | 1500 | 50 | 100 | 100 | 120
G40-32-9NY | 28 40 52 | 33.6 32 29 | 9 | 380 | 50 | 23.6 | 1500 | 60 | 100 | 100 | 300
G44-10-2.2NY | 30.8 44 57 | 11.0 10 8.7 | 2.2 | 380 | 50 | 6.4 | 1500 | 50 | 100 | 100 | 120
G45-30-9NY | 31.5 45 59 | 31.5 30 26 | 9 | 380 | 50 | 23.6 | 1500 | 60 | 100 | 100 | 300
G50-12.5-3NY | 35 50 65 | 13.8 12.5 10.1 | 3 | 380 | 50 | 8.4 | 1500 | 50 | 100 | 100 | 140
G50-20-5.5NY | 35 50 65 | 22 20 17.0 | 5.5 | 380 | 50 | 14.3 | 1500 | 55 | 100 | 100 | 225
G50-32-9NY | 35 50 65 | 35.0 32 28.0 | 9 | 380 | 50 | 23.6 | 1500 | 60 | 100 | 100 | 300
G60-32-9NY | 42 60 78 | 34.5 32 28.0 | 9 | 380 | 50 | 23.6 | 1500 | 60 | 100 | 100 | 300
G75-17.5-7.5NY | 52.5 75 97.5 | 19.0 17.5 15.5 | 7.5 | 380 | 50 | 19.8 | 1500 | 55 | 125 | 125 | 262
G75-27-11NY | 52.5 75 97.5 | 30.5 27 24.0 | 11 | 380 | 50 | 28.8 | 1500 | 60 | 125 | 125 | 350
G80-20-7.5NY | 56 80 104 | 21.5 20 18.0 | 7.5 | 380 | 50 | 20 | 1500 | 55 | 125 | 125 | 262
G80-32-13NY | 56 80 104 | 33.3 32 28.5 | 13 | 380 | 50 | 33.8 | 1500 | 60 | 125 | 125 | 373
G80-40-18.5NY | 56 80 104 | 44.0 40 35.5 | 18.5 | 380 | 50 | 46.2 | 1500 | 65 | 125 | 125 | 420
G100-20-9NY | 70 100 130 | 22.5 20 17.5 | 9 | 380 | 50 | 23.6 | 1500 | 60 | 125 | 125 | 310
G100-27-11NY | 70 100 130 | 29.0 27 24.5 | 11 | 380 | 50 | 28.8 | 1500 | 60 | 125 | 125 | 350
G100-32-15NY | 70 100 130 | 33.2 32 29.8 | 15 | 380 | 50 | 38.4 | 1500 | 60 | 125 | 125 | 380
G100-40-22NY | 70 100 130 | 44 40 35 | 22 | 380 | 50 | 54.2 | 1500 | 65 | 125 | 125 | 450
G100-50-25NY | 70 100 130 | 52.3 50 46.5 | 25 | 380 | 50 | 61 | 1500 | 65 | 125 | 125 | 495
G125-20-13NY | 75 125 150 | 21.5 20 18.5 | 13 | 380 | 50 | 33.7 | 1500 | 60 | 125 | 125 | 373
G125-32-22NY | 75 125 150 | 34.5 32 28.5 | 22 | 380 | 50 | 54.2 | 1500 | 65 | 125 | 125 | 480
G125-40-25NY | 75 125 150 | 43.5 40 36.5 | 25 | 380 | 50 | 61 | 1500 | 65 | 125 | 125 | 495
G125-50-37NY | 75 125 150 | 52.0 50 47.5 | 37 | 380 | 50 | 89 | 1500 | 70 | 125 | 125 | 580
●主要技术数据
同步转速n=1500r/min部分
型 号 | 流量 m3/h | 扬程 m | 配用 功率 kW | 额定 电压 V | 额定 频率 Hz | 额定 电流 A | 同步 转速 r/min | 噪声 dB（A） | 吸入 口径 mm | 排出 口径 mm | 参考 重量 kg
G140-24-18.5NY | 84 140 168 | 25.5 24 21.5 | 18.5 | 380 | 50 | 46.2 | 1500 | 65 | 125 | 125 | 470
G140-30-18.5NY | 84 140 168 | 31.7 30 28.0 | 18.5 | 380 | 50 | 46.2 | 1500 | 65 | 125 | 125 | 450
G150-40-25NY | 93 150 180 | 42.8 40 37 | 25 | 380 | 50 | 61 | 1500 | 65 | 125 | 125 | 495
G160-32-22NY | 96 160 192 | 36.0 32 28.0 | 22 | 380 | 50 | 54.2 | 1500 | 65 | 125 | 125 | 495
G160-40-30NY | 96 160 192 | 42.0 40 37.0 | 30 | 380 | 50 | 72.1 | 1500 | 65 | 150 | 150 | 530
G160-46-37NY | 96 160 192 | 48.2 46 41.5 | 37 | 380 | 50 | 89 | 1500 | 70 | 150 | 150 | 620
G180-28-22NY | 108 180 216 | 29.5 28 24.2 | 22 | 380 | 50 | 54.2 | 1500 | 65 | 150 | 150 | 500
G200-20-18.5NY | 120 200 240 | 21.8 20 17.5 | 18.5 | 380 | 50 | 46.2 | 1500 | 65 | 150 | 150 | 470
G200-32-30NY | 120 200 240 | 33.8 32 28.8 | 30 | 380 | 50 | 72.1 | 1500 | 65 | 150 | 150 | 530
G200-34-30NY | 120 200 240 | 36.0 34 29.5 | 30 | 380 | 50 | 72.1 | 1500 | 65 | 150 | 150 | 530
G200-40-37NY | 120 200 240 | 42.6 40 34.2 | 37 | 380 | 50 | 89 | 1500 | 70 | 150 | 150 | 646
G200-50-45NY | 120 200 240 | 53.0 50 44.0 | 45 | 380 | 50 | 108 | 1500 | 70 | 150 | 150 | 700
G210-30-30NY | 126 210 250 | 31.8 30 25.5 | 30 | 380 | 50 | 72.1 | 1500 | 65 | 150 | 150 | 530
G240-32-37NY | 126 240 250 | 34.0 32 28.2 | 37 | 380 | 50 | 89 | 1500 | 70 | 150 | 150 | 646
G240-40-45NY | 144 240 280 | 42.6 40 35.3 | 45 | 380 | 50 | 108 | 1500 | 70 | 150 | 150 | 700
G250-30-37NY | 150 250 300 | 33.0 30 25.0 | 37 | 380 | 50 | 89 | 1500 | 70 | 150 | 150 | 646
G250-32-37NY | 150 250 300 | 34.5 32 25.8 | 37 | 380 | 50 | 89 | 1500 | 70 | 150 | 150 | 646
G250-40-45NY | 150 250 300 | 42.5 40 35.0 | 45 | 380 | 50 | 108 | 1500 | 70 | 150 | 150 | 700
G260-40-45NY | 156 260 310 | 42.5 40 35.0 | 45 | 380 | 50 | 108 | 1500 | 70 | 150 | 150 | 700
G280-32-45NY | 168 280 330 | 35.0 32 26.0 | 45 | 380 | 50 | 108 | 1500 | 70 | 200 | 200 | 750
G280-40-55NY | 168 280 330 | 43.5 40 32.5 | 55 | 380 | 50 | 131 | 1500 | 70 | 200 | 200 | 790
G290-18-22NY | 174 290 340 | 19.6 18 15.0 | 22 | 380 | 50 | 54.2 | 1500 | 70 | 200 | 200 | 530
G300-34-45NY | 180 300 360 | 38.0 34 28.0 | 45 | 380 | 50 | 108 | 1500 | 70 | 200 | 200 | 750
G300-60-90NY | 180 300 360 | 64.5 60 53.5 | 90 | 380 | 50 | 203 | 1500 | 70 | 200 | 200 | 1400
G315-20-30NY | 190 315 370 | 22.2 20 15.2 | 30 | 380 | 50 | 72.1 | 1500 | 65 | 200 | 200 | 590
G320-32-45NY | 192 320 380 | 34.5 32 28.0 | 45 | 380 | 50 | 108 | 1500 | 70 | 200 | 200 | 750
G320-40-55NY | 192 320 380 | 44.2 40 33.0 | 55 | 380 | 50 | 131 | 1500 | 70 | 200 | 200 | 790
G320-50-75NY | 192 320 380 | 53.7 50 42.0 | 75 | 380 | 50 | 169 | 1500 | 70 | 200 | 200 | 1245
G330-32-55NY | 198 330 390 | 36.2 32 26.0 | 55 | 380 | 50 | 131 | 1500 | 70 | 200 | 200 | 790
G358-16-22NY | 215 358 420 | 17.8 16 13.5 | 22 | 380 | 50 | 54.2 | 1500 | 70 | 200 | 200 | 580
●主要技术数据
同步转速n=1500r/min部分
型 号 | 流量 m3/h | 扬程 m | 配用 功率 kW | 额定 电压 V | 额定 频率 Hz | 额定 电流 A | 同步 转速 r/min | 噪声 dB（A） | 吸入 口径 mm | 排出 口径 mm | 参考 重量 kg
G360-40-55NY | 216 360 430 | 44.0 40 34.0 | 55 | 380 | 50 | 131 | 1500 | 70 | 200 | 200 | 790
G374-28-45NY | 224 374 440 | 31.2 28 23.0 | 45 | 380 | 50 | 108 | 1500 | 70 | 200 | 200 | 770
G400-20-30NY | 240 400 480 | 22.4 20 14.0 | 30 | 380 | 50 | 72.1 | 1500 | 65 | 200 | 200 | 620
G400-32-55NY | 210 400 480 | 36.0 32 26.0 | 55 | 380 | 50 | 131 | 1500 | 70 | 200 | 200 | 810
G400-42-75NY | 240 400 480 | 45.4 42 36.0 | 75 | 380 | 50 | 169 | 1500 | 70 | 200 | 150 | 1300
G400-50-90NY | 240 400 480 | 54.5 50 40.0 | 90 | 380 | 50 | 203 | 1500 | 70 | 200 | 150 | 1400
G400-70-132NY | 240 400 450 | 76.5 70 62.0 | 132 | 380 | 50 | 300 | 1500 | 70 | 200 | 200 | 1650
G410-30-55NY | 246 410 490 | 34.8 30 24.0 | 55 | 380 | 50 | 131 | 1500 | 70 | 200 | 200 | 900
G450-30-55NY | 270 450 540 | 34.9 30 24.0 | 55 | 380 | 50 | 131 | 1500 | 70 | 200 | 200 | 900
G450-40-75NY | 270 450 540 | 44.5 40 35.0 | 75 | 380 | 50 | 169 | 1500 | 70 | 200 | 150 | 1300
G480-40-90NY | 288 480 570 | 44.5 40 35.0 | 90 | 380 | 50 | 203 | 1500 | 70 | 200 | 150 | 1400
G600-32-90NY | 360 600 720 | 36.0 32 26.0 | 90 | 380 | 50 | 203 | 1500 | 70 | 300 | 300 | 1500
G600-40-110NY | 360 600 720 | 44.5 40 30.0 | 110 | 380 | 50 | 268 | 1500 | 70 | 300 | 300 | 1600
G600-50-132NY | 360 600 720 | 56.5 50 40.0 | 132 | 380 | 50 | 300 | 1500 | 70 | 300 | 300 | 1700
G600-60-160NY | 360 600 720 | 67.0 60 51.0 | 160 | 380 | 50 | 362 | 1500 | 70 | 300 | 300 | 1800
●主要技术数据
同步转速n=1500r/min部分
型 号 | 流量 m3/h | 扬程 m | 配用 功率 kW | 额定 电压 V | 额定 频率 Hz | 额定 电流 A | 同步 转速 r/min | 噪声 dB（A） | 吸入 口径 mm | 排出 口径 mm | 参考 重量 kg
G660-28-75NY | 400 660 790 | 31.2 28 24.5 | 75 | 380 | 50 | 169 | 1500 | 70 | 300 | 300 | 1350
G720-32-90NY | 432 720 860 | 35.2 32 27.0 | 90 | 380 | 50 | 203 | 1500 | 70 | 300 | 300 | 1500
G1080-32-160NY | 650 1080 1250 | 35.2 32 27.7 | 160 | 380 | 50 | 362 | 1500 | 70 | 350 | 350 | 1800
G1080-35-160NY | 650 1080 1250 | 39.0 35 30.0 | 160 | 380 | 50 | 362 | 1500 | 70 | 350 | 350 | 1800
G1080-40-200NY | 650 1080 1250 | 44.0 40 34.0 | 200 | 380 | 50 | 440 | 1500 | 70 | 350 | 350 | 2000
同步转速n=3000r/min部分
型 号 | 流量 m3/h | 扬程 m | 配用 功率 kW | 额定 电压 V | 额定 频率 Hz | 额定 电流 A | 同步 转速 r/min | 噪声 dB（A） | 吸入 口径 mm | 排出 口径 mm | 参考 重量 kg
G2-25-1.5NY | 1.4 2 2.6 | 26.0 25 22.3 | 1.5 | 380 | 50 | 4.2 | 3000 | 50 | 25 | 25 | 70
G2-30-2.2NY | 1.4 2 2.6 | 31.2 30 27.0 | 2.2 | 380 | 50 | 6 | 3000 | 50 | 40 | 40 | 90
G5.5-24-1.5NY | 3.8 5.5 7.0 | 25.5 24 22.2 | 1.5 | 380 | 50 | 4.2 | 3000 | 50 | 40 | 40 | 75
G5.9-44-3NY | 4.1 5.9 7.8 | 45.0 44 42.0 | 3 | 380 | 50 | 7.8 | 3000 | 60 | 40 | 40 | 95
G6.3-32-2.2NY | 4.4 6.3 8.3 | 33.0 32 30.0 | 2.2 | 380 | 50 | 6 | 3000 | 50 | 40 | 40 | 90
G6.3-40-3NY | 4.4 6.3 8.3 | 42.0 40 38.0 | 3 | 380 | 50 | 7.8 | 3000 | 60 | 40 | 40 | 95
G6.3-50-4NY | 4.4 6.3 8.3 | 51.0 50 48.0 | 4 | 380 | 50 | 10 | 3000 | 60 | 40 | 40 | 100
8
●主要技术数据
同步转速n=3000r/min部分
型 号 | 流量 m3/h | 扬程 m | 配用 功率 kW | 额定 电压 V | 额定 频率 Hz | 额定 电流 A | 同步 转速 r/min | 噪声 dB（A） | 吸入 口径 mm | 排出 口径 mm | 参考 重量 kg
G10-35-3NY | 7 10 13 | 36.2 35 32.5 | 3 | 380 | 50 | 7.8 | 3000 | 60 | 50 | 50 | 98
G12.5-40-4NY | 8.8 12.5 16.3 | 41.8 40 36.8 | 4 | 380 | 50 | 10 | 3000 | 60 | 50 | 50 | 105
G15-25-3NY | 10.5 15 19.5 | 26.5 25 21.3 | 3 | 380 | 50 | 7.8 | 3000 | 60 | 50 | 50 | 98
G15-32-4NY | 10.5 15 19.5 | 34.0 32 28.5 | 4 | 380 | 50 | 10 | 3000 | 60 | 50 | 50 | 105
G18-86-15NY | 12.6 18 23.4 | 87.5 86 83.0 | 15 | 380 | 50 | 35 | 3000 | 70 | 65 | 65 | 300
G20-30-4NY | 14 20 26 | 32.0 30 26.2 | 4 | 380 | 50 | 10 | 3000 | 60 | 65 | 65 | 105
G21.6-60-11NY | 15.1 21.6 28.0 | 61.1 60 57.4 | 11 | 380 | 50 | 25.7 | 3000 | 70 | 65 | 65 | 260
G22.5-101-18.5NC | 15.8 22.5 29.2 | 103.0 101 98.0 | 18.5 | 380 | 50 | 42 | 3000 | 70 | 65 | 65 | 380
G23.4-70-11NY | 16.4 23.4 30.4 | 71.5 70 67.0 | 11 | 380 | 50 | 25.7 | 3000 | 70 | 65 | 65 | 260
G23.7-113-22NC | 16.6 23.7 30.8 | 115.0 113 109.4 | 22 | 380 | 50 | 50 | 3000 | 70 | 65 | 65 | 410
G25-32-4NY | 17.5 25 32.5 | 34.5 32 27.5 | 4 | 380 | 50 | 10 | 3000 | 60 | 65 | 65 | 105
G25-40-5.5NY | 17.5 25 32.5 | 42.4 40 36.0 | 5.5 | 380 | 50 | 13.5 | 3000 | 60 | 65 | 65 | 110
G25-80-15NY | 17.5 25 32.5 | 82.0 80 76.2 | 15 | 380 | 50 | 35 | 3000 | 70 | 65 | 65 | 280
G25-125-30NC | 17.5 25 32.5 | 128.0 125 122.0 | 30 | 380 | 50 | 66.7 | 3000 | 70 | 65 | 65 | 450
G30-32-5.5NY | 21 30 39 | 34.4 32 27.3 | 5.5 | 380 | 50 | 13.5 | 3000 | 60 | 65 | 65 | 110
9
●主要技术数据
同步转速n=3000r/min部分
型 号 | 流量 m3/h | 扬程 m | 配用 功率 kW | 额定 电压 V | 额定 频率 Hz | 额定 电流 A | 同步 转速 r/min | 噪声 dB（A） | 吸入 口径 mm | 排出 口径 mm | 参考 重量 kg
G35-28-5.5NY | 24.5 35 45.5 | 30.6 28 24.0 | 5.5 | 380 | 50 | 13.5 | 3000 | 60 | 65 | 65 | 110
G36-92-22NY | 25.2 36 46.8 | 94.0 92 88.5 | 22 | 380 | 50 | 50 | 3000 | 70 | 65 | 65 | 325
G44.5-100-30NC | 31.1 44.5 57.9 | 102.0 100 97.0 | 30 | 380 | 50 | 66.7 | 3000 | 70 | 80 | 80 | 440
G46.5-110-30NC | 32.6 46.5 60.5 | 112.0 110 106.5 | 30 | 380 | 50 | 66.7 | 3000 | 70 | 80 | 80 | 440
G46.7-70-18.5NY | 32.7 46.7 60.7 | 72.0 70 64.5 | 18.5 | 380 | 50 | 42 | 3000 | 70 | 80 | 80 | 295
G50-40-10NY | 35 50 65 | 43.5 40 36.0 | 10 | 380 | 50 | 24 | 3000 | 65 | 80 | 80 | 215
G50-80-22NY | 35 50 65 | 83.0 80 72.0 | 22 | 380 | 50 | 50 | 3000 | 70 | 80 | 80 | 315
G50-125-37NC | 35 50 65 | 128.0 125 121.0 | 37 | 380 | 50 | 83 | 3000 | 70 | 80 | 80 | 475
G80-40-15NY | 56 80 104 | 43.0 40 34.0 | 15 | 380 | 50 | 35 | 3000 | 65 | 100 | 100 | 315
G80-50-18.5NY | 56 80 104 | 53.4 50 44.2 | 18.5 | 380 | 50 | 42 | 3000 | 70 | 100 | 100 | 330
G100-40-18.5NY | 70 100 130 | 44.0 40 33.0 | 18.5 | 380 | 50 | 42 | 3 | 70 | 100 | 100 | 325
G100-50-22NY | 70 100 130 | 54.0 50 42.2 | 22 | 380 | 50 | 50 | 3000 | 70 | 100 | 100 | 335
G100-60-30NY | 70 100 130 | 64.2 60 52.2 | 30 | 380 | 50 | 66.7 | 3000 | 70 | 100 | 100 | 480
G100-80-37NY | 70 100 130 | 85.0 80 72.1 | 37 | 380 | 50 | 83 | 3000 | 70 | 100 | 100 | 500
G125-40-22NY | 75 125 150 | 44.0 40 33.0 | 22 | 380 | 50 | 50 | 3000 | 70 | 125 | 125 | 345
型 号 | 流量 m3/h | 扬程 m | 配用 功率 kW | 额定 电压 V | 额定 频率 Hz | 额定 电流 A | 同步 转速 r/min | 噪声 dB（A） | 吸入 口径 mm | 排出 口径 mm | 参考 重量 kg
G150-32-22NY | 90 150 180 | 34.0 32 28.0 | 22 | 380 | 50 | 50.0 | 3000 | 70 | 150 | 150 | 350
G160-32-22NY | 96 160 192 | 34.0 32 28.0 | 22 | 380 | 50 | 50.0 | 3000 | 70 | 150 | 150 | 350
G200-40-37NY | 120 200 240 | 44.0 40 35.6 | 37 | 380 | 50 | 83.0 | 3000 | 70 | 150 | 150 | 502
G200-50-45NY | 120 200 240 | 53.0 50 46.0 | 45 | 380 | 50 | 101.0 | 3000 | 70 | 150 | 150 | 512
G240-32-37NY | 144 240 288 | 35.0 32 28.2 | 37 | 380 | 50 | 83.0 | 3000 | 70 | 150 | 150 | 502
G240-50-45NY | 144 240 288 | 53.0 50 46.0 | 45 | 380 | 50 | 101.0 | 3000 | 70 | 150 | 150 | 512
多级泵部分
型 号 | 流量 m3/h | 扬程 m | 配用 功率 kW | 额定 电压 V | 额定 频率 Hz | 额定 电流 A | 同步 转速 r/min | 噪声 dB（A） | 吸入 口径 mm | 排出 口径 mm | 参考 重量 kg
G2-55/2-3NY | 1.4 2 2.6 | 56.0 55 53.0 | 3 | 380 | 50 | 7.8 | 3000 | 65 | 25 | 25 | 118
G2-60/2-4NY | 1.4 2 2.6 | 62.5 60 57.0 | 4 | 380 | 50 | 10 | 3000 | 65 | 25 | 25 | 125
G2-70/2-5.5NY | 1.4 2 2.6 | 73.0 70 63.5 | 5.5 | 380 | 50 | 13.6 | 3000 | 65 | 40 | 40 | 132
G5.9-70/2-5.5NY | 4.2 5.9 7.6 | 74.0 70 63.0 | 5.5 | 380 | 50 | 13.6 | 3000 | 65 | 40 | 40 | 132
G6.3-45/2-3NY | 4.4 6.3 8.2 | 47.5 45 42.0 | 3 | 380 | 50 | 7.8 | 3000 | 65 | 40 | 40 | 118
G6.3-50/2-3NY | 4.4 6.3 8.2 | 52.5 50 45.0 | 3 | 380 | 50 | 7.8 | 3000 | 65 | 40 | 40 | 118
11
●主要技术数据
多级泵部分
型 号 | 流量 m3/h | 扬程 m | 配用 功率 kW | 额定 电压 V | 额定 频率 Hz | 额定 电流 A | 同步 转速 r/min | 噪声 dB（A） | 吸入 口径 mm | 排出 口径 mm | 参考 重量 kg
G6.3-50/2-3Y | 4.4 6.3 8.2 | 52.5 50 45.0 | 3 | 380 | 50 | 7.8 | 3000 | 65 | 40 | 40 | 118
G6.3-60/2-4NY | 4.4 6.3 8.2 | 62.5 60 56.0 | 4 | 380 | 50 | 10 | 3000 | 65 | 40 | 40 | 125
G6.3-60/2-4Y | 4.4 6.3 8.2 | 62.5 60 56.0 | 4 | 380 | 50 | 10 | 3000 | 65 | 40 | 40 | 125
G6.3-70/2-5.5NY | 4.4 6.3 8.2 | 73.0 70 64.0 | 5.5 | 380 | 50 | 13.5 | 3000 | 65 | 40 | 40 | 132
G6.3-70/2-5.5Y | 4.4 6.3 8.2 | 73.0 70 64.0 | 5.5 | 380 | 50 | 13.5 | 3000 | 65 | 40 | 40 | 132
G6.3-105/2-10NY | 4.4 6.3 8.2 | 112.0 105 93.5 | 10 | 380 | 50 | 24 | 3000 | 70 | 40 | 40 | 400
G12.5-60/2-5.5NY | 8.8 12.5 16.3 | 63.0 60 54.0 | 5.5 | 380 | 50 | 13.5 | 3000 | 65 | 40 | 40 | 132
G12.5-70/2-7.5NY | 8.8 12.5 16.3 | 73.0 70 64.3 | 7.5 | 380 | 50 | 18 | 3000 | 65 | 40 | 40 | 140
G25-50/2-7.5NY | 17.5 25 32.5 | 54.0 50 45.0 | 7.5 | 380 | 50 | 18 | 3000 | 70 | 65 | 65 | 205
G25-60/2-9NY | 17.5 25 32.5 | 64.0 60 54.0 | 9 | 380 | 50 | 22 | 3000 | 70 | 65 | 65 | 217
G50-55/2-15NY | 35 50 65 | 58.5 55 50.0 | 15 | 380 | 50 | 38.4 | 1500 | 60 | 80 | 80 | 340
G100-50/2-25NY | 70 100 130 | 54.0 50 46.0 | 25 | 380 | 50 | 61 | 1500 | 70 | 125 | 125 | 570

## 安装尺寸
● 外形安装尺寸
同步转速n=1500r/min部分
型 号 | 安装尺寸 | [6 empty] | 外形尺寸
| D1 | Φ2 | d0 | d11 | h1 | L | 凸缘中 孔数 | D | Φ3 | DN | h | AD
G5-12-0.75N | 100 | / | 13.5 | / | 75 | 420 | 4 | 130 | / | 40 | 500 | 315
G5-15-1.3NY | 125 | / | 18 | / | 86 | 450 | 4 | 160 | / | 50 | 520 | 320
G5.6-16-1.3NY | 125 | / | 18 | / | 86 | 450 | 4 | 160 | / | 50 | 520 | 330
G6.3-12.5-0.75N | 100 | / | 13.5 | / | 75 | 420 | 4 | 130 | / | 40 | 500 | 315
G6.3-20-1.8NY | 110 | / | 17.5 | / | 95 | 500 | 4 | 150 | / | 40 | 675 | 360
G9-20-1.8NY | 125 | / | 17.5 | / | 100 | 550 | 4 | 165 | / | 50 | 690 | 365
G11-2-0.18N | 110 | / | 13.5 | / | 75 | 280 | 4 | 140 | / | 50 | 395 | 260
G11-10-0.75NY | 110 | / | 13.5 | / | 85 | 450 | 4 | 140 | / | 50 | 510 | 300
G11.6-28-3NY | 125 | 320 | 17.5 | 18 | 190 | 580 | 4 | 165 | 350 | 50 | 835 | 420
G12.5-12.5-1.1N | 110 | / | 13.5 | / | 85 | 450 | 4 | 140 | / | 50 | 510 | 320
G12.5-20-2.2NY | 125 | / | 17.5 | / | 100 | 550 | 4 | 165 | / | 50 | 690 | 365
G12.5-32-4NY | 125 | 320 | 17.5 | 18 | 190 | 580 | 4 | 165 | 350 | 50 | 835 | 420
G18-16-2.2NY | 125 | / | 17.5 | / | 100 | 550 | 4 | 165 | / | 50 | 690 | 365
G20-10-1.3N | 130 | / | 13.5 | / | 90 | 420 | 4 | 160 | / | 65 | 525 | 320
G20-10-1.3NY | 145 | / | 17.5 | / | 100 | 420 | 4 | 185 | / | 65 | 535 | 320
G20-20-3NY | 145 | / | 17.5 | / | 105 | 550 | 4 | 185 | / | 65 | 690 | 380
G22-16-2.2NY | 145 | / | 17.5 | / | 105 | 550 | 4 | 185 | / | 65 | 690 | 380
G25-12.5-1.8NY | 145 | / | 17.5 | / | 105 | 450 | 4 | 185 | / | 65 | 643 | 360
G25-20-3NY | 130 | / | 17.5 | / | 105 | 550 | 4 | 185 | / | 65 | 690 | 380
G27-7-1.1N | 180 | / | 13.5 | / | 92 | 400 | 4 | 160 | / | 65 | 520 | 305
G40-10-2.2NY | 180 | / | 17.5 | / | 125 | 580 | 8 | 220 | / | 100 | 715 | 390
G40-32-9NY | 180 | 380 | 17.5 | 19 | 230 | 750 | 8 | 220 | 415 | 100 | 725 | 390
G44-10-2.2NY | 180 | / | 17.5 | / | 125 | 580 | 8 | 220 | / | 100 | 895 | 406
G45-30-9NY | 180 | 380 | 17.5 | 19 | 230 | 750 | 8 | 220 | 415 | 100 | 995 | 477
G50-12.5-3NY | 180 | / | 17.5 | / | 125 | 580 | 8 | 220 | / | 100 | 725 | 390
G50-20-5.5NY | 180 | 320 | 17.5 | 18 | 230 | 600 | 8 | 220 | 350 | 100 | 895 | 406
G50-32-9NY | 180 | 380 | 17.5 | 19 | 230 | 750 | 8 | 220 | 415 | 100 | 995 | 477
G60-32-9NY | 180 | 380 | 17.5 | 19 | 230 | 750 | 8 | 220 | 415 | 100 | 995 | 497
G75-17.5-7.5NY | 210 | 320 | 17.5 | 18 | 230 | 700 | 8 | 250 | 350 | 125 | 930 | 425
G75-27-11NY | 210 | 380 | 17.5 | 18 | 255 | 750 | 8 | 250 | 415 | 125 | 1020 | 479
G80-20-7.5NY | 210 | 320 | 17.5 | 18 | 230 | 700 | 8 | 250 | 350 | 125 | 930 | 425
G80-32-13NY | 210 | 380 | 17.5 | 18 | 255 | 750 | 8 | 250 | 415 | 125 | 1020 | 497
G80-40-18.5NY | 210 | 415 | 17.5 | 19 | 265 | 800 | 8 | 250 | 450 | 125 | 1080 | 545
G100-20-9NY | 210 | 320 | 17.5 | 18 | 230 | 700 | 8 | 250 | 350 | 125 | 995 | 466
G100-27-11NY | 210 | 380 | 17.5 | 18 | 255 | 750 | 8 | 250 | 415 | 125 | 1020 | 497
G100-32-15NY | 210 | 380 | 17.5 | 18 | 255 | 750 | 8 | 250 | 415 | 125 | 1020 | 497
G100-40-22NY | 210 | 415 | 17.5 | 19 | 265 | 800 | 8 | 250 | 450 | 125 | 1080 | 545
G100-50-25NY | 210 | 415 | 17.5 | 19 | 265 | 850 | 8 | 250 | 450 | 125 | 1140 | 545
G125-20-13NY | 210 | 380 | 17.5 | 18 | 255 | 750 | 8 | 250 | 415 | 125 | 1020 | 497
G125-32-22NY | 210 | 415 | 17.5 | 19 | 265 | 780 | 8 | 250 | 450 | 125 | 1080 | 515
G125-40-25NY | 210 | 415 | 17.5 | 19 | 265 | 800 | 8 | 250 | 450 | 125 | 1140 | 545
G125-50-37NY | 210 | 415 | 17.5 | 19 | 275 | 850 | 8 | 250 | 450 | 125 | 1175 | 640
G140-24-18.5NY | 210 | 415 | 17.5 | 19 | 265 | 780 | 8 | 250 | 450 | 125 | 1140 | 550
G140-30-18.5NY | 210 | 415 | 17.5 | 19 | 265 | 780 | 8 | 250 | 450 | 125 | 1140 | 550
G150-40-25NY | 210 | 415 | 17.5 | 19 | 265 | 800 | 8 | 250 | 450 | 125 | 1140 | 545
G160-32-22NY | 210 | 415 | 17.5 | 19 | 265 | 800 | 8 | 250 | 450 | 125 | 1080 | 545
G160-40-30NY | 240 | 415 | 22 | 19 | 280 | 850 | 8 | 285 | 450 | 150 | 1160 | 555
G160-46-37NY | 240 | 480 | 22 | 19 | 320 | 900 | 8 | 285 | 520 | 150 | 1180 | 660
G180-28-22NY | 240 | 415 | 22 | 19 | 280 | 850 | 8 | 285 | 450 | 150 | 1160 | 555
G200-20-18.5NY | 240 | 415 | 22 | 19 | 290 | 850 | 8 | 285 | 450 | 150 | 1120 | 585
G200-32-30NY | 240 | 415 | 22 | 19 | 280 | 850 | 8 | 285 | 450 | 150 | 1160 | 555
G200-34-30NY | 240 | 415 | 22 | 19 | 280 | 900 | 8 | 285 | 450 | 150 | 1160 | 550
G200-40-37NY | 240 | 480 | 22 | 19 | 320 | 900 | 8 | 285 | 520 | 150 | 1220 | 660
G200-50-45NY | 240 | 480 | 22 | 19 | 320 | 900 | 8 | 285 | 520 | 150 | 1220 | 660
G210-30-30NY | 240 | 480 | 22 | 19 | 280 | 850 | 8 | 285 | 450 | 150 | 1160 | 550
G240-32-37NY | 240 | 480 | 22 | 19 | 320 | 900 | 8 | 285 | 520 | 150 | 1220 | 660
G240-40-45NY | 240 | 480 | 22 | 19 | 320 | 900 | 8 | 285 | 520 | 150 | 1220 | 660
G250-30-37NY | 240 | 480 | 22 | 19 | 320 | 900 | 8 | 285 | 520 | 150 | 1220 | 660
G250-32-37NY | 240 | 480 | 22 | 19 | 320 | 900 | 8 | 285 | 520 | 150 | 1220 | 660
G250-40-45NY | 240 | 480 | 22 | 19 | 320 | 900 | 8 | 285 | 520 | 150 | 1220 | 660
G260-40-45NY | 240 | 480 | 22 | 19 | 320 | 900 | 8 | 285 | 520 | 150 | 1220 | 660
G280-32-45NY | 295 | 480 | 22 | 19 | 330 | 1150 | 8 | 340 | 520 | 200 | 1320 | 660
G280-40-55NY | 295 | 480 | 22 | 19 | 330 | 1150 | 8 | 340 | 520 | 200 | 1290 | 660
G290-18-22NY | 295 | 415 | 22 | 19 | 305 | 1100 | 8 | 340 | 450 | 200 | 1190 | 565
G300-34-45NY | 295 | 480 | 22 | 19 | 330 | 1150 | 8 | 340 | 520 | 200 | 1230 | 660
G300-60-90NY | 295 | 550 | 22 | 24 | 350 | 1200 | 8 | 340 | 610 | 200 | 1455 | 765
G315-20-30NY | 295 | 415 | 22 | 19 | 305 | 1100 | 8 | 340 | 450 | 200 | 1190 | 565
G320-32-45NY | 295 | 480 | 22 | 19 | 330 | 1150 | 8 | 340 | 520 | 200 | 1230 | 660
G320-40-55NY | 295 | 480 | 22 | 19 | 330 | 1150 | 8 | 340 | 520 | 200 | 1290 | 660
G320-50-75NY | 295 | 550 | 22 | 24 | 350 | 1200 | 8 | 340 | 610 | 200 | 1420 | 760
G330-32-55NY | 295 | 480 | 22 | 19 | 350 | 1150 | 8 | 340 | 520 | 200 | 1320 | 660
G358-16-22NY | 295 | 415 | 22 | 19 | 340 | 1100 | 8 | 340 | 450 | 200 | 1150 | 565
G360-40-55NY | 295 | 480 | 22 | 19 | 330 | 1150 | 8 | 340 | 520 | 200 | 1290 | 660
G374-28-45NY | 295 | 480 | 22 | 19 | 350 | 1150 | 8 | 340 | 520 | 200 | 1180 | 686
G400-20-30NY | 295 | 415 | 22 | 19 | 340 | 1100 | 8 | 340 | 450 | 200 | 1200 | 565
G400-32-55NY | 295 | 480 | 22 | 19 | 350 | 1150 | 8 | 340 | 520 | 200 | 1320 | 660
G400-42-75NY | 295 | 550 | 22 | 24 | 410 | 1250 | 8 | 340 | 610 | 200** | 1525 | 760
G400-50-90NY | 295 | 550 | 22 | 24 | 410 | 1250 | 8 | 340 | 610 | 200** | 1525 | 760
G400-70-132NY | 295 | 655 | 22 | 24* | 450 | 1300 | 8 | 340 | 715 | 200 | 1770 | 870
G410-30-55NY | 295 | 480 | 22 | 19 | 350 | 1150 | 8 | 340 | 520 | 200 | 1320 | 660
G450-30-55NY | 295 | 480 | 22 | 19 | 350 | 1150 | 8 | 340 | 520 | 200 | 1320 | 660
G450-40-75NY | 295 | 550 | 22 | 24 | 410 | 1250 | 8 | 340 | 610 | 200** | 1525 | 760
G480-40-90NY | 295 | 550 | 22 | 24 | 410 | 1250 | 8 | 340 | 610 | 200** | 1525 | 760
G600-32-90NY | 400 | 550 | 22 | 24 | 410 | 1300 | 12 | 445 | 610 | 300 | 1525 | 760
G600-40-110NY | 400 | 655 | 22 | 24* | 450 | 1450 | 12 | 445 | 715 | 300 | 1770 | 800
G600-50-132NY | 400 | 655 | 22 | 24* | 450 | 1450 | 12 | 445 | 715 | 300 | 1770 | 835
G600-60-160NY | 400 | 655 | 22 | 24* | 450 | 1450 | 12 | 445 | 715 | 300 | 1770 | 835
G660-28-75NY | 400 | 550 | 22 | 24 | 410 | 1300 | 12 | 445 | 610 | 300 | 1500 | 760
G720-32-90NY | 400 | 550 | 22 | 24 | 410 | 1300 | 12 | 445 | 610 | 300 | 1525 | 760
G1080-32-160NY | 460 | 655 | 22 | 24* | 520 | 1500 | 16 | 505 | 715 | 350 | 1860 | 900
G1080-35-160NY | 460 | 655 | 22 | 24* | 520 | 1500 | 16 | 505 | 715 | 350 | 1860 | 900
G1080-40-200NY | 460 | 655 | 22 | 24* | 520 | 1500 | 16 | 505 | 715 | 350 | 1900 | 1000
注：* 底座法兰安装孔数8个
**出口口径Φ150
● 外形安装尺寸
同步转速n=3000r/min部分
型 号 | 安装尺寸 | [6 empty] | 外形尺寸
| D1 | Φ2 | d0 | d11 | h1 | L | 凸缘中 孔数 | D | Φ3 | DN | h | AD
G2-25-1.5NY | 85 | / | 13.5 | / | 75 | 420 | 4 | 115 | / | 25 | 600 | 345
G2-30-2.2NY | 110 | / | 17.5 | / | 90 | 420 | 4 | 150 | / | 40 | 615 | 360
G5.5-24-1.5NY | 110 | / | 17.5 | / | 90 | 420 | 4 | 150 | / | 40 | 615 | 360
G5.9-44-3NY | 110 | / | 17.5 | / | 90 | 420 | 4 | 150 | / | 40 | 650 | 360
G6.3-32-2.2NY | 110 | / | 17.5 | / | 90 | 420 | 4 | 150 | / | 40 | 615 | 360
G6.3-40-3NY | 110 | / | 17.5 | / | 90 | 420 | 4 | 150 | / | 40 | 650 | 360
G6.3-50-4NY | 110 | / | 17.5 | / | 90 | 420 | 4 | 150 | / | 40 | 675 | 360
G10-35-3NY | 125 | / | 17.5 | / | 90 | 420 | 4 | 165 | / | 50 | 650 | 360
G12.5-40-4NY | 125 | / | 17.5 | / | 90 | 420 | 4 | 165 | / | 50 | 670 | 315
G15-25-3NY | 125 | / | 17.5 | / | 90 | 420 | 4 | 165 | / | 50 | 650 | 360
G15-32-4NY | 125 | / | 17.5 | / | 90 | 420 | 4 | 165 | / | 50 | 670 | 344
G18-86-15NY | 145 | 380 | 17.5 | 19 | 205 | 540 | 4 | 185 | 415 | 65 | 980 | 476
G20-30-4NY | 145 | / | 17.5 | / | 100 | 450 | 4 | 185 | / | 65 | 680 | 360
G21.6-60-11NY | 145 | 380 | 17.5 | 19 | 205 | 550 | 4 | 185 | 415 | 65 | 980 | 476
G22.5-101-18.5NC | 145 | 415 | 17.5 | 22 | 205 | 650 | 4 | 185 | 450 | 65 | 1090 | 520
G23.4-70-11NY | 145 | 380 | 17.5 | 19 | 205 | 550 | 4 | 185 | 415 | 65 | 980 | 476
G23.7-113-22NC | 145 | 415 | 17.5 | 22 | 205 | 650 | 4 | 185 | 450 | 65 | 1090 | 520
G25-32-4NY | 145 | / | 17.5 | / | 100 | 450 | 4 | 185 | / | 65 | 680 | 315
G25-40-5.5NY | 145 | / | 17.5 | / | 100 | 450 | 4 | 185 | / | 65 | 680 | 325
G25-80-15NY | 145 | 380 | 17.5 | 19 | 205 | 550 | 4 | 185 | 415 | 65 | 980 | 476
G25-125-30NC | 145 | 415 | 17.5 | 22 | 205 | 650 | 4 | 185 | 450 | 65 | 1090 | 520
G30-32-5.5NY | 145 | / | 17.5 | / | 100 | 450 | 4 | 185 | / | 65 | 685 | 345
G35-28-5.5NY | 145 | / | 17.5 | / | 100 | 450 | 4 | 185 | / | 65 | 680 | 360
G36-92-22NY | 145 | 380 | 17.5 | 19 | 225 | 560 | 4 | 185 | 415 | 65 | 1010 | 400
G44.5-100-30NC | 160 | 415 | 17.5 | 22 | 225 | 680 | 8 | 200 | 450 | 80 | 1050 | 525
G46.5-110-30NC | 160 | 415 | 17.5 | 22 | 225 | 680 | 8 | 200 | 450 | 80 | 1050 | 525
G46.7-70-18.5NY | 160 | 380 | 17.5 | 19 | 225 | 600 | 8 | 200 | 415 | 80 | 990 | 476
G50-40-10NY | 160 | 320 | 17.5 | 19 | 205 | 550 | 8 | 200 | 350 | 80 | 865 | 410
G50-80-22NY | 160 | 380 | 17.5 | 19 | 225 | 600 | 8 | 200 | 415 | 80 | 1010 | 476
G50-125-37NC | 160 | 415 | 17.5 | 22 | 225 | 680 | 8 | 200 | 450 | 80 | 1090 | 525
G80-40-15NY | 180 | 380 | 17.5 | 19 | 225 | 620 | 8 | 220 | 415 | 100 | 995 | 476
G80-50-18.5NY | 180 | 380 | 17.5 | 19 | 220 | 650 | 8 | 220 | 415 | 100 | 995 | 476
G100-40-18.5NY | 180 | 380 | 17.5 | 19 | 225 | 620 | 8 | 220 | 415 | 100 | 1005 | 476
G100-50-22NY | 180 | 380 | 17.5 | 19 | 230 | 650 | 8 | 220 | 415 | 100 | 1005 | 476
G100-60-30NY | 180 | 415 | 17.5 | 22 | 265 | 650 | 8 | 220 | 450 | 100 | 1145 | 525
G100-80-37NY | 180 | 415 | 17.5 | 22 | 265 | 650 | 8 | 220 | 450 | 100 | 1145 | 525
G125-40-22NY | 210 | 380 | 17.5 | 19 | 235 | 680 | 8 | 250 | 415 | 125 | 1020 | 476
G150-32-22NY | 240 | 380 | 22 | 19 | 245 | 700 | 8 | 285 | 415 | 150 | 1030 | 476

## 安装尺寸-
● 外形安装尺寸
同步转速n=3000r/min部分
型 号 | 安装尺寸 | [6 empty] | 外形尺寸
| D1 | Φ2 | d0 | d11 | h1 | L | 凸缘中 孔数 | D | Φ3 | DN | h | AD
G160-32-22NY | 240 | 380 | 22 | 19 | 245 | 700 | 8 | 285 | 415 | 150 | 1030 | 476
G200-40-37NY | 240 | 415 | 22 | 22 | 280 | 750 | 8 | 285 | 450 | 150 | 1150 | 520
G200-50-45NY | 240 | 415 | 22 | 22 | 280 | 750 | 8 | 285 | 450 | 150 | 1150 | 520
G240-32-37NY | 240 | 415 | 22 | 22 | 280 | 750 | 8 | 285 | 450 | 150 | 1150 | 520
G240-50-45NY | 240 | 415 | 22 | 22 | 280 | 750 | 8 | 285 | 450 | 150 | 1150 | 520
多级泵部分
型 号 | 安装尺寸 | [6 empty] | 外形尺寸
| D1 | Φ2 | d0 | d11 | h1 | L | 凸缘中 孔数 | D | Φ3 | DN | h | AD
G2-55/2-3NY | 85 | 200 | 13.5 | 17.5 | 90 | 130 | 420 | 4 | 115 | 230 | 25 | 785 | 360
G2-60/2-4NY | 85 | 200 | 13.5 | 17.5 | 90 | 130 | 420 | 4 | 115 | 230 | 25 | 785 | 360
G2-70/2-5.5NY | 110 | 200 | 17.5 | 17.5 | 90 | 125 | 500 | 4 | 150 | 230 | 40 | 830 | 360
G5.9-70/2-5.5NY | 110 | 200 | 17.5 | 17.5 | 90 | 125 | 500 | 4 | 150 | 230 | 40 | 830 | 360
G6.3-45/2-3NY | 110 | 200 | 17.5 | 17.5 | 90 | 125 | 500 | 4 | 150 | 230 | 40 | 750 | 360
G6.3-50/2-3NY | 110 | 200 | 17.5 | 17.5 | 90 | 125 | 500 | 4 | 150 | 230 | 40 | 750 | 360
G6.3-50/2-3Y | 110 | 200 | 17.5 | 17.5 | 90 | 125 | 500 | 4 | 150 | 230 | 40 | 750 | 360
G6.3-60/2-4NY | 110 | 200 | 17.5 | 17.5 | 90 | 123.5 | 500 | 4 | 150 | 230 | 40 | 820 | 360
G6.3-60/2-4Y | 110 | 200 | 17.5 | 17.5 | 90 | 123.5 | 500 | 4 | 150 | 230 | 40 | 820 | 360
G6.3-70/2-5.5NY | 110 | 200 | 17.5 | 17.5 | 90 | 125 | 500 | 4 | 150 | 230 | 40 | 820 | 360
G6.3-70/2-5.5Y | 110 | 200 | 17.5 | 17.5 | 90 | 125 | 500 | 4 | 150 | 230 | 40 | 830 | 360
G6.3-105/2-10NY | 110 | 280 | 17.5 | 19 | 90 | 140 | 550 | 4 | 150 | 310 | 40 | 885 | 400
G12.5-60/2-5.5NY | 110 | 200 | 17.5 | 17.5 | 90 | 125 | 500 | 4 | 150 | 230 | 40 | 820 | 360
G12.5-70/2-7.5NY | 110 | 200 | 17.5 | 19 | 90 | 125 | 500 | 4 | 150 | 230 | 40 | 860 | 375
G25-50/2-7.5NY | 145 | 280 | 17.5 | 19 | 110 | 140 | 550 | 4 | 185 | 310 | 65 | 875 | 390
G25-60/2-9NY | 145 | 280 | 17.5 | 19 | 110 | 140 | 550 | 4 | 185 | 310 | 65 | 905 | 390
G50-55/2-15NY | 160 | 380 | 17.5 | 19 | 324 | / | 800 | 8 | 200 | 415 | 80 | 1070 | 530
G100-50/2-25NY | 210 | 360 | 17.5 | 19 | 130 | 260 | 850 | 8 | 250 | 400 | 125 | 1310 | 530
17